## 40G 50G Attenuator
型号 | 平均功率 | 峰值功率 | 频率范围 | 最大驻波比 | 标称衰减值 | 连接器形式
Model | Average | Peak | Frequency | Max | Nominal Attenuation | Connector
Number | Power(W) | Power(KW) | Range(GHz) | VSWR | Value(dB) | Type
2.4TS2-50 | 2 | 0.2 | DC-50 | 1.40-1.45 | 1-9,10,20,30 | 2.4mm
2.4TS5-50 | 5 | 0.2 | DC-50 | 1.40-1.45 | 1-9,10,20,30 | 2.4mm
2.4TS2 | 2 | 0.2 | DC-40 | 1.35 | 1-9,10,20,30 | 2.4mm
2.4TS5 | 5 | 0.2 | DC-40 | 1.25-1.40 | 1-9,10,20,30,40 | 2.4mm
2.4TS10 | 10 | 0.2 | DC-40 | 1.25-1.40 | 10,20,30,40 | 2.4mm
2.4TS20 | 20 | 0.2 | DC-40 | 1.30-1.40 | 10,20,30,40 | 2.4mm
2.92TS1-40-KFKS | 1 | 0.2 | DC-40 | 1.35 | 1,2-9,10,20,30 | 2.92mm
2.92TS1-40 | 1 | 0.2 | DC-40 | 1.35 | 1,2-9,10,20,30 | 2.92mm
2.92TS2-40 | 2 | 0.2 | DC-40 | 1.30-1.40 | 1-9,10-19,20-30,40 | 2.92mm
2.92TS5-40 | 5 | 0.2 | DC-40 | 1.30-1.40 | 1-9,10-19,20-30,40 | 2.92mm
2.92TS10 | 10 | 0.2 | DC-40 | 1.25-1.40 | 10,20,30,40 | 2.92mm
2.92TS20 | 20 | 0.2 | DC-40 | 1.30-1.40 | 10,20,30,40 | 2.92mm
2.92TS30 | 30 | 0.2 | DC-40 | 1.30-1.45 | 30,40 | 2.92mm
2.92TS50 | 50 | 0.2 | DC-40 | 1.6 | 30,40 | 2.92mm

## 40G Digital Control Attenuator
型号 | 频率范围 | 插入损耗 | 衰减范围 | 衰减精度 | 输入驻波 | 输出驻波 | 偏置 | 切换速度 | 外形尺寸 | 重量
Model | Frequency | Insertion | Attenuation | Attenuation | Input | Output | Bisa | Switching | Dimensions | Weight
Number | Range(GHz) | Loss(dB) | Range(dB) | Accuracy(dB) | VSWR | VSWR | (+5V/-5V) | Speed | (mm) | (g)
GKTS1-5-31-0.5/40-K | 0.5-18 | 6.5-7.5 | 31dB in 1dB steps | ±1.5(±0.3+5%A) | 1.7-2.0 | 1.8-2.1 | <5mA | <50ns | 26×19×11 | 15
| 18-40 | 8.0-9.0 |  | ±2.0(±0.3+5%A) | 1.7-2.0 | 1.8-2.1
GKTS1-5-31-8/40-K | 8-18 | 6.5-7.5 |  | ±1.5(±0.3+5%A) | 1.7-2.0 | 1.8-2.1
| 18-40 | 8.0-9.0 |  | ±2.0(±0.3+5%A) | 1.7-2.0 | 1.8-2.1
GKTS1-6-63-0.5/40-K | 0.5-18 | 13-15 | 63dB in 1dB steps | ±2.0(±0.3+5%A) | 1.7-2.3 | 1.7-2.3 | <10mA |  | 38×19×11 | 25
| 18-40 | 18-21 |  | ±2.5(±0.3+5%A) | 1.7-2.3 | 1.7-2.3
GKTS1-6-63-8/40-K | 8-18 | 13-15 |  | ±2.0(±0.3+5%A) | 1.7-2.0 | 1.7-2.0
| 18-40 | 18-21 |  | ±2.5(±0.3+5%A) | 1.7-2.3 | 1.7-2.3

## 40G 50G Termination
型号 | 平均功率 | 峰值功率 | 频率范围 | 最大驻波比 | 连接器形式
Model | Average | Peak | Frequency | Max | Connector
Number | Power(W) | Power(KW) | Range(GHz) | VSWR | Type
2.4TF2-50 | 2 | 0.2 | DC-50 | 1.30-1.40 | 2.4mm
2.4TF5-50 | 5 | 0.2 | DC-50 | 1.30-1.40 | 2.4mm
2.92TF2-40 | 2 | 0.2 | DC-40 | 1.35 | 2.92mm
2.92TF5-40 | 5 | 0.2 | DC-40 | 1.20-1.40 | 2.92mm
2.92TF10-40 | 10 | 0.2 | DC-40 | 1.25-1.40 | 2.92mm
2.92TF20-40 | 20 | 0.2 | DC-40 | 1.25-1.40 | 2.92mm
2.92TF50-40 | 50 | 0.2 | DC-40 | 1.20-1.40 | 2.92mm

## 45G Couplers
型号 | 工作频段 | 标称耦合 | 频率平坦度 | 驻波比 | 插入损耗 | 方向性 | 平均功率 | 连接器形式 | 外形尺寸
Model Number | Frequency Range(GHz) | Coupling Value(dB) | Frequency Flatness(dB) | VSWR | Insertion Loss(dB) | Directivity (dB) | Average Power(W) | Connector Type | Dimension (mm)
SHX310-005400 | 0.5-40 | 10±0.9 | ±1.5 | ≤1.70 | ≤2.9 | ≥10 | 20 | 2.92(F) | 111.8×12.7×17.8
SHX310-010400 | 1-40 | 10±0.6 | ±0.9 | ≤1.70 | ≤2.5 | ≥10 | 20 | 2.92(F) | 88.9×12.7×17.8
SHX310-020400 | 2-40 | 10±0.6 | ±1.0 | ≤1.70 | ≤2.0 | ≥10 | 20 | 2.92(F) | 61×12.7×17.8
SHX310-060400 | 6-40 | 10±0.5 | ±0.7 | ≤1.60 | ≤1.7 | ≥12 | 20 | 2.92(F) | 31.8×12.7×16
SHX310-100400 | 10-40 | 10±0.5 | ±0.7 | ≤1.60 | ≤1.7 | ≥12 | 20 | 2.92(F) | 31.8×12.7×16
SHX310-180400 | 18-40 | 10±0.5 | ±0.5 | ≤1.70 | ≤1.7 | ≥12 | 20 | 2.92(F) | 31.8×12.7×16
SHX310-265400 | 26.5-40 | 10±0.5 | ±0.5 | ≤1.70 | ≤1.7 | ≥13 | 20 | 2.92(F) | 31.8×12.7×16
SHX310-300450 | 30-45 | 10±0.8 | ±0.8 | ≤1.80 | ≤1.8 | ≥10 | 15 | 2.4(F) | 31.8×12.7×15.9
SHX313-010400 | 1-40 | 13±0.8 | ±1 | ≤1.70 | ≤2.2 | ≥11 | 20 | 2.92(F) | 78.7×12.7×20.3
SHX313-020400 | 2-40 | 13±0.7 | ±1.0 | ≤1.70 | ≤1.7 | ≥12 | 20 | 2.92(F) | 61×12.7×17.8
SHX316-020400 | 2-40 | 16±0.5 | ±0.8 | ≤1.70 | ≤1.6 | ≥16 | 20 | 2.92(F) | 61.0×12.7×17.8
SHX320-010400 | 1-40 | 20±0.7 | ±1.1 | ≤1.70 | ≤1.8 | ≥10 | 20 | 2.92(F) | 88.9×12.7×17.8
SHX320-300450 | 30-45 | 20±0.8 | ±0.7 | ≤1.80 | ≤1.5 | ≥10 | 15 | 2.4(F) | 31.8×12.7×15.9
SHX330-300450 | 30-45 | 30±0.8 | ±0.7 | ≤1.80 | ≤1.5 | ≥10 | 15 | 2.4(F) | 31.8×12.7×15.9

## 40G 3dB Hybrid
型号 | 标称相位差 | 工作频段 | 驻波比 | 插入损耗 | 幅度平衡 | 相位平衡 | 平均功率 | 隔离度 | 连接器形式 | 外形尺寸
Model | Nominal Phase Shift | Frequency Range | VSWR | Insertion Loss | Amplitude Balance | Phase Balance | Average Power | Isolation | Connector | Dimension
Hybrid Coupler | (Degree) | (GHz) | Max. | Max.(dB) | Max.(dB) | Max.(Deg.) | (W) | Min.(dB) | Type | L×W×H(mm)
SHX9-060400 | 90 | 6-40 | 1.7 | 2 | ±1.2 | ±10 | 20 | 13 | 2.92(F) | 43.7×21.8×12.7
SHX9-100400 | 90 | 10-40 | 1.7 | 2 | ±0.7 | ±10 | 20 | 13 | 2.92(F) | 43.7×21.8×12.7
SHX9-180400 | 90 | 18-40 | 1.7 | 2 | ±0.6 | ±9 | 20 | 14 | 2.92(F) | 43.7×21.8×12.7
SHX8-060400 | 180 | 6-40 | 1.8 | 3.5 | ±1.2 | ±12 | 20 | 13 | 2.92(F) | 40.6×31.8×12.7
SHX8-100400 | 180 | 10-40 | 1.8 | 3.5 | ±1.2 | ±12 | 20 | 14 | 2.92(F) | 40.6×31.8×12.7
SHX8-180400 | 180 | 18-40 | 1.8 | 3.5 | ±1.2 | ±12 | 20 | 14 | 2.92(F) | 40.6×31.8×12.7
SHX8-265400 | 180 | 26.5-40 | 1.7 | 3.5 | ±1.2 | ±12 | 20 | 14 | 2.92(F) | 40.6×31.8×12.7

## 45G Power Divider
2功分 | 型号 | 工作频段 | 驻波比 | 插入损耗 | 幅度平衡 | 相位平衡 | 平均功率 | 隔离度 | 连接器形式 | 外形尺寸
| Model | Frequency | Input | Insertion | Amplitude | Phase | Average | Isolation | Connector | Dimension
| Number | Range(GHz) | VSWR | Loss(dB) | Balance(dB) | Balance | Power(W) | (dB) | Type | L×W×H(mm)
| SHX202-005400 | 0.5-40 | ≤1.6 | ≤3.5 | ≤0.5 | ±6° | 20 | ≥17(0.5-1) | 2.92(F) | 149.1×25.9×12.7
≥20(1-40)
| SHX202-010400 | 1-40 | ≤1.6 | ≤3.0 | ≤0.5 | ±6° | 20 | ≥17(1-1.5) | 2.92(F) | 95.3×25.9×12.7
≥20(1.5-40)
| SHX202-020400 | 2-40 | ≤1.6 | ≤1.8 | ≤0.3 | ±4° | 20 | ≥18(2-2.5) | 2.92(F) | 45.5×25.9×12.7
≥20(2.5-40)
| SHX202-060400 | 6-40 | ≤1.6 | ≤1.5 | ≤0.3 | ±5° | 20 | ≥18 | 2.92(F) | 29.2×26.9×12.7
| SHX202-100400 | 10-40 | ≤1.6 | ≤1.5 | ≤0.3 | ±5° | 20 | ≥20 | 2.92(F) | 29.2×26.9×12.7
| SHX202-180400 | 18-40 | ≤1.6 | ≤1.5 | ≤0.3 | ±4° | 20 | ≥20 | 2.92(F) | 21.6×26.9×12.7
| SHX202-300450 | 30-45 | ≤1.7 | ≤1.8 | ≤0.4 | ±6° | 15 | ≥20 | 2.4(F) | 21.6×26.9×12.7
3功分 | 型号 | 工作频段 | 驻波比 | 插入损耗 | 幅度平衡 | 相位平衡 | 平均功率 | 隔离度 | 连接器形式 | 外形尺寸
| Model | Frequency | Input | Insertion | Amplitude | Phase | Average | Isolation | Connector | Dimension
| Number | Range(GHz) | VSWR | Loss(dB) | Balance(dB) | Balance | Power(W) | (dB) | Type | L×W×H(mm)
| SHX203-180400 | 18-40 | ≤1.8 | ≤2.1 | ≤±0.7 | ±8° | 20 | ≥20 | 2.92(F) | 38.1×43.2×12.7
| SHX203-300450 | 30-45 | ≤1.7 | ≤2.2 | ≤±0.7 | ±10° | 15 | ≥18 | 2.4(F) | 38.1×43.2×12.7
4功分 | 型号 | 工作频段 | 驻波比 | 插入损耗 | 幅度平衡 | 相位平衡 | 平均功率 | 隔离度 | 连接器形式 | 外形尺寸
| Model | Frequency | Input | Insertion | Amplitude | Phase | Average | Isolation | Connector | Dimension
| Number | Range(GHz) | VSWR | Loss(dB) | Balance(dB) | Balance | Power(W) | (dB) | Type | L×W×H(mm)
| SHX204-005400 | 0.5-40 | ≤1.7 | ≤7.5 | ≤±0.5 | ±8° | 20 | ≥16(0.5-1) | 2.92(F) | 158.5×75×12.7
≥20(1-40)
| SHX204-010400 | 1-40 | ≤1.7 | ≤5.0 | ≤±0.6 | ±7° | 20 | ≥17 | 2.92(F) | 110.5×73.7×12.7
| SHX204-020400 | 2-40 | ≤1.7 | ≤4.5 | ≤±0.5 | ±7° | 20 | ≥18 | 2.92(F) | 78.7×51.6×12.7
| SHX204-060400 | 6-40 | ≤1.65 | ≤2.5 | ≤±0.4 | ±5° | 20 | ≥16 | 2.92(F) | 38.1×70×12.7
| SHX204-100400 | 10-40 | ≤1.65 | ≤2.5 | ≤±0.4 | ±5° | 20 | ≥18 | 2.92(F) | 38.1×70×12.7
| SHX204-180400 | 18-40 | ≤1.7 | ≤2.3 | ≤±0.4 | ±5° | 20 | ≥18 | 2.92(F) | 38.1×52.3×12.7
| SHX204-300450 | 30-45 | ≤1.7 | ≤2.5 | ≤±0.5 | ±8° | 15 | ≥20 | 2.4(F) | 25.4×51.7×12.7
6功分 | 型号 | 工作频段 | 驻波比 | 插入损耗 | 幅度平衡 | 相位平衡 | 平均功率 | 隔离度 | 连接器形式 | 外形尺寸
| Model | Frequency | Input | Insertion | Amplitude | Phase | Average | Isolation | Connector | Dimension
| Number | Range(GHz) | VSWR | Loss(dB) | Balance(dB) | Balance | Power(W) | (dB) | Type | L×W×H(mm)
| SHX206-180400 | 18-40 | ≤1.7 | ≤2.1 | ≤±0.5 | ±6° | 20 | ≥17 | 2.92(F) | 45.7×88.9×12.7
8功分 | 型号 | 工作频段 | 驻波比 | 插入损耗 | 幅度平衡 | 相位平衡 | 平均功率 | 隔离度 | 连接器形式 | 外形尺寸
| Model | Frequency | Input | Insertion | Amplitude | Phase | Average | Isolation | Connector | Dimension
| Number | Range(GHz) | VSWR | Loss(dB) | Balance(dB) | Balance | Power(W) | (dB) | Type | L×W×H(mm)
| SHX208-005400 | 0.5-40 | ≤1.7 | ≤10.4 | ≤±0.6 | ±6° | 20 | ≥16(0.5-1) | 2.92(F) | 161.9×147.3×12.7
≥18(1-40)
| SHX208-060400 | 6-40 | ≤1.7 | ≤3.4 | ≤±0.5 | ±5° | 20 | ≥16 | 2.92(F) | 49×104×12.7
| SHX208-100400 | 10-40 | ≤1.7 | ≤3.4 | ≤±0.5 | ±5° | 20 | ≥16 | 2.92(F) | 49×104×12.7
| SHX208-180400 | 18-40 | ≤1.7 | ≤3.5 | ≤±0.5 | ±5° | 20 | ≥18 | 2.92(F) | 30.1×106×12.7
16功分 | 型号 | 工作频段 | 驻波比 | 插入损耗 | 幅度平衡 | 相位平衡 | 平均功率 | 隔离度 | 连接器形式 | 外形尺寸
| Model | Frequency | Input | Insertion | Amplitude | Phase | Average | Isolation | Connector | Dimension
| Number | Range(GHz) | VSWR | Loss(dB) | Balance(dB) | Balance | Power(W) | (dB) | Type | L×W×H(mm)
| SHX216-060400 | 6-40 | ≤1.8 | ≤5.1 | ≤±0.8 | ±9° | 20 | ≥16 | 2.92(F) | 210×44.5×12.7
| SHX216-100400 | 10-40 | ≤1.8 | ≤4.9 | ≤±0.6 | ±8° | 20 | ≥17 | 2.92(F) | 210×44.5×12.7
| SHX216-180400 | 18-40 | ≤1.8 | ≤5.0 | ≤±0.6 | ±7° | 20 | ≥17 | 2.92(F) | 210×36×12.7

## 28G Phase Shifter
型号 | 频率范围 | 输入驻波比 | 输出驻波比 | 插入损耗 | 相位调节 | 移相精度 | 移相步进 | 连接器形式 | 外形尺寸 | 重量
Model | Frequency | Input | Output | Insertion | Phase | Phase | Phase | Connector | Dimensions | Weight
Number | Range(GHz) | VSWR | VSWR | Loss(dB) | Adjustment | Accuracy | Steps | Type | (mm) | (g)
GKTSBPS0.1-6-360-28-K | 26-28 | 1.7-2.0 | 1.7-2.0 | ≤10.5 | 0-360° | ≤±4° | 5.625° | 2.92mm (F,F) | 26×22×11 | 20
| 28-29.5 | 1.7-2.0 | 1.7-2.0 | ≤11